## SOx Low-Pass Filter
Fc = | 10000 | Hz
R = | 22000 | Ohm
C = | 7e-10 | F
Fc = | 10334.7366 | Hz

## Rsense
Vref = | 3.3 | V
I = | 10 | A
Psense = | 1 | W | http://www.ti.com/lit/ds/symlink/drv8323.pdf
Vo = | 1.4 | V
R < | 0.01 | Ohm
Av > | 14 | -
Av = | 20 | -

## Diviseur de tension
Vbat max | 60 | V
R13 | 22000 | Ohm
Vadc | 3.3 | V
R12 | 378000 | Ohm
R12 | 470000 | Ohm
V abs max | 73.8 | V | Gain | 0.044715
I | 0.00015 | A
Pr12 | 0.010575 | W
12 bit | 4096
Résolution | 0.018018 | V
C18 | 1e-08 | F
Fc | 757.2943 | Hz